## Fanuc
类型 | 数据说明 | 命令名称 | 可读写 | 备注 | 数据类型 | 参数 | 参数说明
设备信息(device) | 系统型号 | CncType | 只读 | 数控系统品牌：FANUC | STRING | 无
基本信息(basic) | 序列号 | SerNum | 只读 | 数控系统唯一标识 | STRING | 无
| 伺服轴数 | Axes | 只读 | 伺服轴数 | INT | 无
| 主轴数 | SpinNum | 只读 | 主轴数 | INT | 无
状态信息(status) | 工作状态 | Status | 只读 | 1：停机2：运行3：空闲 4：关机 5：调试 | INT | 无
| 急停 | Emg | 只读 | FALSE：正常 TRUE：急停 | BOOL | 无
| 报警 | Alarm | 只读 | FALSE：正常 TRUE：报警 | BOOL | 无
| 工作模式 | Mode | 只读 | 1：自动 2：编辑 3：MDI 4：DNC 5：手轮 6:手动 | INT | 无
坐标信息(pos) | 轴名称 | AxisName | 只读 | JSON数组 | STRING | 无
| 机械坐标 | MachPos | 只读 | JSON数组 | STRING | 无
| 绝对坐标 | AbsPos | 只读 | JSON数组 | STRING | 无
| 相对坐标 | RelPos | 只读 | JSON数组 | STRING | 无
| 剩余距离 | RemPos | 只读 | JSON数组 | STRING | 无
程序信息(prog) | 程序运行状态 | NcStatus | 只读 | 1:Reset, 2:MSTR, 3:Start, 4:Hold, 5:Stop | STRING | 无
| 主程序号 | MainPgm | 只读 | 当前加工主程序 | STRING | 无
| 主程序注释 | MainPgmMsg | 只读 | 主程序注释 | STRING | 无
| 当前程序号 | CurPgm | 只读 | 当前加工程序号 | STRING | 无
| 当前程序注释 | CurPgmMsg | 只读 | 当前加工程序注释 | STRING | 无
| 总切削时间 | TotalCutTime | 只读 | 程序总切削时间(秒) | INT | 无
| 加工时间 | CycSec | 只读 | 程序加工时间(秒) | INT | 无
| 程序行号 | CurSeq | 只读 | 当前执行的程序行号 | INT | 无
| 产量 | PartCnt | 只读 | 当前的产量 | INT | 1个参数 | 默认当前产量 参数值： 1：总产量 2：需求产量
| 当前程序块 | CurNcBlk | 只读 | 当前正在加工程序代码 | STRING | 无
刀具信息(tool) | 刀具号 | TCode | 只读 | 刀具号T | INT | 无
工况信息(param) | 切削倍率 | OvFeed | 只读 | 切削倍率% | FLOAT | 无
| 主轴倍率 | OvSpin | 只读 | 主轴倍率% | FLOAT | 无
| 切削速度 | ActFeed | 只读 | 切削速度F | FLOAT | 无
| 切削指定速度 | FCode | 只读 | 指定的转速F | FLOAT | 无
| 主轴速度 | ActSpin | 只读 | 主轴转速S | FLOAT | 无
| 主轴指定转速 | SCode | 只读 | 指定的主轴转速 | FLOAT | 无
| 伺服温度 | SvTemp | 只读 | JSON数组 | STRING | 无
| 伺服负载 | SvLoad | 只读 | JSON数组 | STRING | 无
| 主轴温度 | SpinTemp | 只读 | JSON数组 | STRING | 无
| 主轴负载 | SpinLoad | 只读 | JSON数组 | STRING | 无
报警信息(alarm) | 报警信息 | AlarmMsg | 只读 | JSON二维数组 | STRING | 无
地址操作(addr) | PMC地址读写 | PMC | 读写 | 按照指定PMC地址读取相应值 |  | 1个参数 | PMC地址：D200,按照指定类型进行读写
| 宏变量读写 | M | 读写 | 按照指定宏变量地址读取相应值 |  | 1个参数 | 宏变量地址：200,按照指定类型进行读写
| 参数读写 | P | 读写 | 按照指定参数地址读取相应值 |  | 1个参数 | 参数地址：200,按照指定类型进行读写
| 诊断数据 | DiagnossData | 只读 | 系统诊断数据获取，通过诊断号读取 | FLOAT | 2个参数 | 参数1：诊断号 参数2：轴号(当存在多个轴时，需要输入轴号)
其他信息(other) | 总操作时间 | TotalOpTime | 只读 | 返回操作总时间 | UINT | 无
| 总上电时间 | TotalPowerTime | 只读 | 返回机床上电总时间 | UINT | 无